## Arkusz1
Odbudowa drogi ul. Topolowa
Załącznik nr 10 – Kosztorys ofertowy
Lp. | Numer SST | Wyszczególnienie elementów rozliczeniowych | Jednostka |  | Cena jedn. | Wartość brutto
|  |  | nazwa | ilość
I | Roboty przygotowawcze i rozbiórkowe
1 | D.01.01.01 | Roboty pomiarowe przy robotach drogowych | km | 0.11
2 | D.05.03.11 | Frezowania nawierzchni bitumicznej o gr. 4 cm z wywozem i utylizacją materiału Skrzyżowanie z ul. Spacerową 54,00 m2 | m2 | 54
3 | D.01.02.04 | Mechaniczna rozbiórka nawierzchni z płyt drogowych betonowych sześciokątnych o gr. 15 cm, materiał Inwestora, wywóz na składowisko wskazana przez Inwestora do 4km | m2 | 531
4 | D.01.02.04 | Mechaniczne rozebranie nawierzchni z mieszanki mineralno-asfaltowej śr. gr 10 cm Skrzyżowanie z ul. Akacjową 163,50m2, pod kanał 8mb*1,00 | m2 | 171.5
5 | D.01.02.04 | Rozebranie krawężników betonowych 15x30cm wraz z ławą betonową | m | 244
6 | D.01.02.04 | Rozebranie obrzeży betonowych 8x30cm na podsypce cem.-piaskowej | m | 219
7 | D.01.02.04 | Rozebranie chodników z płyt betonowych 35x35x5 cm na podsypce piaskowej | m2 | 106.5
8 | D.01.02.04 | Rozebranie chodników z mieszanek mineralno-bitumicznych śr. gr. 3 cm | m2 | 126.1
9 | D.01.02.04 | Rozebranie nawierzchni z kostki kamiennej nieregularnej o wys. 8 cm na podsypce cem.piaskowej (przygotowanie materiału do ponownego wbudowania 90% do odzysku 8,10m2) – nawierzchnia zjazdu | m2 | 9
10 | D.01.02.04 | Rozebranie nawierzchni chodników z kostki betonowej o gr. 6 cm na podsypce cem.piaskowej (przygotowanie materiału do ponownego wbudowania 90% do odzysku 153,00m2) – chodnik strona prawa | m2 | 170
11 | D.01.02.04 | Wywóz materiałów z rozbiórki wraz z utylizacją 163,50*0,10+244,00*0,15*0,30+219,00*0,08*0,30+106,50*0,05+126,10*0,03 | m3 | 41.694
II | Roboty ziemne
12 | D.04.01.01 | Wykonanie koryta na poszerzeniach jezdni w gruncie kat II-IV – głębokość 13cm 531,00m2 | m2 | 531
13 | D.04.01.01 | Wykonanie koryta na poszerzeniach jezdni w gruncie kat II-IV – głębokość 18cm 163,50m2+8,00m2 | m2 | 171.5
14 | D.04.01.01 | Wykonanie koryta na poszerzeniach zjazdów w gruncie kat II-IV – głębokość 25cm 27,00m2 | m2 | 27
15 | D.04.01.01 | Wykonanie koryta na poszerzeniach chodników w gruncie kat II-IV – głębokość 20cm 386,00m2 | m2 | 386
16 | D.04.01.01 | Wywóz ziemi samochodami samowyładowczymi wywóz i utylizacja | m3 | 160.11
III | Podbudowy
17 | D.04.01.01 | Mechaniczne profilowanie i zagęszenie podłoża pod warstwy konstrukcujne nawierzchni, Zjazdy: 27,00 Chodniki: 386,00 Jezdnia: 702,50 | m2 | 1115.5
18 | D.04.04.02 | Podbudowa z kruszywa łamanego 0/31,5 stabilizowanego mechanicznie - grub.po zagęszcz. 20 cm jezdnia: 702,50, zjazdy: 27,00 | m2 | 729.5
19 | D.04.04.02 | Podbudowa z kruszywa łamanego 0/31,5 stabilizowanego mechanicznie - grub.po zagęszcz. 15 cm chodniki: 386,00 | m2 | 386
IV | Elementy dróg
20 | D.08.03.01 | Obrzeża betonowe o wym. 30x8 cm na podsypce cem. Piaskowej wraz z wykonaniem ławy betonowej z betonu C 12/15 (0.04m3/mb) | mb | 244
21 | D.08.01.01 | Krawężniki betonowe o wym. 15x30 cm na podsypce cem.piaskowej wraz z wykonaniem ławy betonowej z betonu C 12/15 (0.06m3/mb) | mb | 235.5
V | Nawierzchnie
22 | D.04.03.01 | Oczyszczenie i skropienie nawierzchni drogowej asfaltem jezdnia: 748,00 | m2 | 748.5
23 | D.05.03.05 | Nawierzchnia z mieszanek mineralno-asfaltowej AC16W - warstwa wiążąca - grub.po zagęszcz. 4 cm, Jezdnia | m2 | 748.5
24 | D.05.03.05 | Nawierzchnia z mieszanek mineralno-asfaltowej AC11S - warstwa ścieralna - grub.po zagęszcz. 4 cm, jezdnia | m2 | 748.5
25 | D.04.03.01 | Nawierzchnie z kostki brukowej betonowej grub. 6 cm na podsypce cementowo-piaskowej (1:4) o gr. 3 cm chodnik (153,00m2 kostki z rozbiórki) | m2 | 386
26 | D.06.01.01 | Nawierzchnia z kostki kamiennej 8/11 cm na podsypce cementowo – piaskowej (1:4) o gr. 5cm – zjazdy (8,10m2 kostki z rozbiórki) | m2 | 27
VI | Roboty wykończeniowe
27 | D.03.02.01 | Regulacja pionowa studzienek dla włazów kanałowych | szt. | 2
28 | D.03.02.01 | Regulacja pionowa studzienek dla zaworów wodociągowych i gazowych | szt. | 2
29 | D.03.02.01 | Regulacja pionowa studzienek dla studzienek telefonicznych | szt. | 2
30 | D.03.02.01 | Regulacja pionowa studzienek dla kratek ściekowych ulicznych | szt. | 4
VII | Remont kanalizacji deszczowej
31 | D.02.01.01 | Ręczne lub mechaniczne roboty ziemne, wraz z robotami pomiarowymi, podwieszeniem sieci obcych i transportem urobku na składowisko i utylizację zmiana lokalizacji wpustów 1,0*(1,0+0,20)*(4,88+2,01)=8,27 wpusty 2 szt. 1,7*1,7*(2*1,0+2*0,2)=6,94 | m3 | 15.21
32 | D.03.01.01 | Demontaż przykanalików wraz z robotami ziemnymi wywozem i utylizacją materiału z rozbiórki, przykanalik fi 200 | m | 15.5
33 | D.03.01.01 | Demontaż kolektora deszczowego wraz z robotami ziemnymi wywozem i utylizacją materiału z rozbiórki, fi 300 | m | 109
34 | D.03.01.01 | Demontaż studni rewizyjnych fi 1000 wraz z robotami ziemnymi wywozem i utylizacja gruzu, włazy żeliwne wywóz na składowisko inwestora (do 4km) | szt. | 2
35 | D.03.01.01 | Demontaż studzienek ściekowych ulicznych betonowych o śr. 500 mm wraz z niezbędnymi robotami ziemnymi wywozem i utylizacja gruzu, włazy żeliwne wywóz na składowisko inwestora (do 4 km) | szt. | 4
36 | D.03.01.01 | Podłoża pod kanały i obiekty z materiałów sypkich 1,00*0,20*(109,00+12,50) | m3 | 24.3
37 | D.03.01.01 | Podłoża betonowe – Beton C12/15 studnie 3,14*0,75*0,75*0,15*2 | m3 | 0.52987
38 | D.03.01.01 | Podłoża betonowe – Beton C8/10 wpusty 3,14*0,35*0,35*0,10*4 | m3 | 0.15386
39 | D.03.01.01 | Obsypka rurociągu kruszywem dowiezionym fi 200 = 1*(0,25+0,30)*12,50 fi 315 = 1*(0,32+0,32)*109,00 - kubatura rur = (109*3,14*0,16*0,16)+(12,50*3,14*0,10*0,10) = 9,15 | m3 | 67.485
40 | D.03.01.01 | Zasypywanie wykopów liniowych i obiektowych (ręczne i mechaniczne) wraz z dowozem i kosztami zakupu gruntu | m3 | 111.62
wykopy liniowe
1,0*((2,80+1,34)/2-0,28)*62=110,98
1,0*((1,34+2,32)/2-0,28)*47=72,85
1,0*(1,0-0,32)*12,5=8,50
1,0*1,0*(6,02+4,53-0,28*2)=9,99
wykopy obiektowe
Studnie 3,10*3,10*(2,8+1,34-2*0,28+2*0,15)=37,29
Wpusty 1,7*1,7*(1,0*4+0,20*4-0,28*4)=10,63
zasypanie wykopu (zmiana lokalizacji wpustów) = 10,55
kubatura wbudowania
Obsypka = 67,49
Studnie 3,14*0,50*0,50*(2,8+1,34-2*0,28+2*0,15)=3,05
Wpusty3,14*0,25*0,25*(1,0*4+0,20*4-0,28*4)=10,63
podłoże bet. = 0,53+0,15=0,68
41 | D.03.01.01 | Kanał z rur PVC fi 315 mm SN8 | m | 190
42 | D.03.01.01 | Przykanaliki z rur PVC fi 200 mm SN8 | m | 12.5
43 | D.03.01.01 | Warstwa wyrównawcza – zaprawa cementowa M12 3.14*0.75*0.75*2+3.14*0.5*0.35*4 | m2 | 5.7305
44 | D.03.01.01 | Studnie rewizyjne betonowe fi 1000 | szt. | 2
45 | D.03.01.01 | Studzienki ściekowe uliczne betonowe fi 500 z osadnikiem | szt. | 4
46 | D.03.01.01 | Próby szczelności | odc. | 6
47 | D.03.01.01 | Wykonanie dokumentacji geodezyjnej powykonawczej | kpl. | 1
|  | Razem brutto | zł |  |  | 0